## Elektromotorrad
Leistungsbedarf Elektromotorrad
Leistungsbedarf / Reichweite über Geschwindigkeit
Umwelt | Dichte Luft | 1.2184 | kg/m3 | bei 25 °C
[6 empty] | v (km/h) | v (m/s) | F_Luft (N) | F_Roll (N) | F_Bedarf (N) | P_Luft (kW) | P_Roll (kW) | P_Bedarf (kW) | P_Motor (kW) | P_Batterie (kW) | Reichw o. Verbr (km) | Reichw mit Verbr (km)
Fahrzeug | Masse leer | 260 | kg
| Zuladung | 120 | kg |  |  | 10 | 2.7778 | 2.6229 | 82.0116 | 84.6345 | 0.007286 | 0.22781 | 0.2351 | 0.26122 | 0.30552 | 621.895 | 468.5368
| Stirnfläche | 0.9 | m2 |  |  | 20 | 5.5556 | 10.4918 | 82.0116 | 92.5034 | 0.058288 | 0.45562 | 0.51391 | 0.57101 | 0.66785 | 568.9933 | 494.8908
| Luftwiderstandskoeff | 0.62 |  |  |  | 30 | 8.3333 | 23.6065 | 82.0116 | 105.6181 | 0.19672 | 0.68343 | 0.88015 | 0.97795 | 1.1438 | 498.3407 | 458.2746
| Rollwiderstandskoeff | 0.022 |  |  |  | 40 | 11.1111 | 41.9671 | 82.0116 | 123.9787 | 0.4663 | 0.91124 | 1.3775 | 1.5306 | 1.7902 | 424.539 | 402.0787
| Massenfaktor | 1 |  |  |  | 50 | 13.8889 | 65.5736 | 82.0116 | 147.5852 | 0.91074 | 1.139 | 2.0498 | 2.2775 | 2.6638 | 356.6333 | 343.7296
| Leistung Motor | 65 | kW |  |  | 60 | 16.6667 | 94.426 | 82.0116 | 176.4376 | 1.5738 | 1.3669 | 2.9406 | 3.2674 | 3.8215 | 298.314 | 290.7068
| Kapazität Batterie | 19 | kWh |  |  | 70 | 19.4444 | 128.5243 | 82.0116 | 210.5359 | 2.4991 | 1.5947 | 4.0938 | 4.5486 | 5.32 | 249.9992 | 245.3867
[6 empty] | 80 | 22.2222 | 167.8684 | 82.0116 | 249.88 | 3.7304 | 1.8225 | 5.5529 | 6.1699 | 7.2162 | 210.6363 | 207.7572
Wirkungsgrade | mechanischer Wirkungsgrad | 0.9 |  | Wirkungsgrad Getriebe | 1 = 100 % | 90 | 25 | 212.4585 | 82.0116 | 294.4701 | 5.3115 | 2.0503 | 7.3618 | 8.1797 | 9.5669 | 178.7407 | 176.8917
| Motorwirkungsgrad | 0.9 |  |  |  | 100 | 27.7778 | 262.2944 | 82.0116 | 344.306 | 7.286 | 2.2781 | 9.5641 | 10.6267 | 12.4289 | 152.8692 | 151.6491
| Controllerwirkungsgrad | 0.95 |  |  |  | 110 | 30.5556 | 317.3763 | 82.0116 | 399.3879 | 9.6976 | 2.5059 | 12.2035 | 13.5595 | 15.859 | 131.7862 | 130.9604
[6 empty] | 120 | 33.3333 | 377.704 | 82.0116 | 459.7156 | 12.5901 | 2.7337 | 15.3239 | 17.0265 | 19.914 | 114.4921 | 113.92
[6 empty] | 130 | 36.1111 | 443.2776 | 82.0116 | 525.2892 | 16.0072 | 2.9615 | 18.9688 | 21.0764 | 24.6508 | 100.1997 | 99.7948
Verbraucher | Heizung | 0 | kW |  |  | 140 | 38.8889 | 514.0971 | 82.0116 | 596.1087 | 19.9927 | 3.1893 | 23.182 | 25.7578 | 30.1261 | 88.2956 | 88.0035
| Klima | 0 | kW
| Sonstige | 0.1 | kW | Licht, Radio, Management etc
| Gesamt | 0.1 | kW

## S85 RWD
Leistungsbedarf von Renault ZOE
Leistungsbedarf / Reichweite über Geschwindigkeit
Umwelt | Dichte Luft | 1.2184 | kg/m3 | bei 25 °C
|  | Model S85 RWD |  |  |  | v (km/h) | v (m/s) | F_Luft (N) | F_Roll (N) | F_Bedarf (N) | P_Luft (kW) | P_Roll (kW) | P_Bedarf (kW) | P_Motor (kW) | P_Batterie (kW) | Reichw o. Verbr (km) | Reichw mit Verbr (km)
Fahrzeug | Masse leer | 2108 | kg
| Zuladung | 100 | kg |  |  | 10 | 2.7778 | 2.6399 | 238.2653 | 240.9051 | 0.007333 | 0.66185 | 0.66918 | 0.74353 | 0.86963 | 977.4262 | 454.6352
| Stirnfläche | 2.34 | m2 |  |  | 20 | 5.5556 | 10.5595 | 238.2653 | 248.8247 | 0.058664 | 1.3237 | 1.3824 | 1.536 | 1.7964 | 946.3166 | 607.916
| Luftwiderstandskoeff | 0.24 |  |  |  | 30 | 8.3333 | 23.7588 | 238.2653 | 262.0241 | 0.19799 | 1.9855 | 2.1835 | 2.4261 | 2.8376 | 898.6464 | 664.4776
| Rollwiderstandskoeff | 0.011 |  |  |  | 40 | 11.1111 | 42.2379 | 238.2653 | 280.5031 | 0.46931 | 2.6474 | 3.1167 | 3.463 | 4.0503 | 839.4451 | 673.2281
| Massenfaktor | 1.5 |  |  |  | 50 | 13.8889 | 65.9967 | 238.2653 | 304.2619 | 0.91662 | 3.3092 | 4.2259 | 4.6954 | 5.4917 | 773.8957 | 654.6825
| Leistung Motor | 278 | kW |  |  | 60 | 16.6667 | 95.0352 | 238.2653 | 333.3005 | 1.5839 | 3.9711 | 5.555 | 6.1722 | 7.219 | 706.4706 | 620.5147
| Kapazität Batterie | 85 | kWh |  |  | 70 | 19.4444 | 129.3535 | 238.2653 | 367.6187 | 2.5152 | 4.6329 | 7.1481 | 7.9424 | 9.2893 | 640.5196 | 578.2687
[6 empty] | 80 | 22.2222 | 168.9515 | 238.2653 | 407.2167 | 3.7545 | 5.2948 | 9.0493 | 10.0547 | 11.7599 | 578.2351 | 532.9186
Wirkungsgrade | mechanischer Wirkungsgrad | 0.9 |  | Wirkungsgrad Getriebe | 1 = 100 % | 90 | 25 | 213.8292 | 238.2653 | 452.0945 | 5.3457 | 5.9566 | 11.3024 | 12.5582 | 14.6879 | 520.8358 | 487.636
| Motorwirkungsgrad | 0.9 |  |  |  | 100 | 27.7778 | 263.9867 | 238.2653 | 502.2519 | 7.333 | 6.6185 | 13.9514 | 15.5016 | 18.1305 | 468.8225 | 444.316
| Controllerwirkungsgrad | 0.95 |  |  |  | 110 | 30.5556 | 319.4239 | 238.2653 | 557.6891 | 9.7602 | 7.2803 | 17.0405 | 18.9339 | 22.1449 | 422.2191 | 403.9767
[6 empty] | 120 | 33.3333 | 380.1408 | 238.2653 | 618.4061 | 12.6714 | 7.9422 | 20.6135 | 22.9039 | 26.7882 | 380.7644 | 367.062
[6 empty] | 130 | 36.1111 | 446.1375 | 238.2653 | 684.4027 | 16.1105 | 8.604 | 24.7145 | 27.4606 | 32.1177 | 344.0474 | 333.6588
Verbraucher | Heizung | 0.5 | kW |  |  | 140 | 38.8889 | 517.4139 | 238.2653 | 755.6791 | 20.1217 | 9.2659 | 29.3875 | 32.6528 | 38.1904 | 311.5965 | 303.6457
| Klima | 0 | kW
| Sonstige | 0.5 | kW | Licht, Radio, Management etc
| Gesamt | 1 | kW

## Model-X
Leistungsbedarf von Renault ZOE
Leistungsbedarf / Reichweite über Geschwindigkeit
Umwelt | Dichte Luft | 1.2184 | kg/m3 | bei 25 °C
|  | Model X AWD |  |  |  | v (km/h) | v (m/s) | F_Luft (N) | F_Roll (N) | F_Bedarf (N) | P_Luft (kW) | P_Roll (kW) | P_Bedarf (kW) | P_Motor (kW) | P_Batterie (kW) | Reichw o. Verbr (km) | Reichw mit Verbr (km)
Fahrzeug | Masse leer | 2468 | kg
| Zuladung | 100 | kg |  |  | 10 | 2.7778 | 3.2668 | 277.1129 | 280.3797 | 0.0090745 | 0.76976 | 0.77883 | 0.86537 | 1.0121 | 889.2155 | 447.2876
| Stirnfläche | 2.574 | m2 |  |  | 20 | 5.5556 | 13.0673 | 277.1129 | 290.1802 | 0.072596 | 1.5395 | 1.6121 | 1.7912 | 2.095 | 859.1833 | 581.5808
| Luftwiderstandskoeff | 0.27 |  |  |  | 30 | 8.3333 | 29.4015 | 277.1129 | 306.5144 | 0.24501 | 2.3093 | 2.5543 | 2.8381 | 3.3194 | 813.3974 | 625.0853
| Rollwiderstandskoeff | 0.011 |  |  |  | 40 | 11.1111 | 52.2694 | 277.1129 | 329.3822 | 0.58077 | 3.079 | 3.6598 | 4.0664 | 4.7561 | 756.9261 | 625.4258
| Massenfaktor | 1.5 |  |  |  | 50 | 13.8889 | 81.6709 | 277.1129 | 358.7838 | 1.1343 | 3.8488 | 4.9831 | 5.5368 | 6.4758 | 694.8977 | 601.9444
| Leistung Motor | 193 | kW |  |  | 60 | 16.6667 | 117.6061 | 277.1129 | 394.7189 | 1.9601 | 4.6185 | 6.5786 | 7.3096 | 8.5493 | 631.6342 | 565.4893
| Kapazität Batterie | 90 | kWh |  |  | 70 | 19.4444 | 160.0749 | 277.1129 | 437.1878 | 3.1126 | 5.3883 | 8.5009 | 9.4454 | 11.0473 | 570.2767 | 522.9401
[6 empty] | 80 | 22.2222 | 209.0774 | 277.1129 | 486.1903 | 4.6462 | 6.1581 | 10.8042 | 12.0047 | 14.0406 | 512.7992 | 478.7048
Wirkungsgrade | mechanischer Wirkungsgrad | 0.9 |  | Wirkungsgrad Getriebe | 1 = 100 % | 90 | 25 | 264.6136 | 277.1129 | 541.7265 | 6.6153 | 6.9278 | 13.5432 | 15.048 | 17.6 | 460.2285 | 435.485
| Motorwirkungsgrad | 0.9 |  |  |  | 100 | 27.7778 | 326.6835 | 277.1129 | 603.7964 | 9.0745 | 7.6976 | 16.7721 | 18.6357 | 21.7961 | 412.9173 | 394.8039
| Controllerwirkungsgrad | 0.95 |  |  |  | 110 | 30.5556 | 395.287 | 277.1129 | 672.3999 | 12.0782 | 8.4673 | 20.5456 | 22.8284 | 26.6999 | 370.7883 | 357.4023
[6 empty] | 120 | 33.3333 | 470.4242 | 277.1129 | 747.5371 | 15.6808 | 9.2371 | 24.9179 | 27.6866 | 32.3819 | 333.5192 | 323.5282
[6 empty] | 130 | 36.1111 | 552.0951 | 277.1129 | 829.208 | 19.9368 | 10.0069 | 29.9436 | 33.2707 | 38.9131 | 300.67 | 293.1369
Verbraucher | Heizung | 0.5 | kW |  |  | 140 | 38.8889 | 640.2997 | 277.1129 | 917.4125 | 24.9005 | 10.7766 | 35.6772 | 39.6413 | 46.3641 | 271.7621 | 266.0244
| Klima | 0 | kW
| Sonstige | 0.5 | kW | Licht, Radio, Management etc
| Gesamt | 1 | kW

## E-Golf
Leistungsbedarf von Renault ZOE
Leistungsbedarf / Reichweite über Geschwindigkeit
Umwelt | Dichte Luft | 1.2184 | kg/m3 | bei 25 °C
|  | VW E-Golf |  |  |  | v (km/h) | v (m/s) | F_Luft (N) | F_Roll (N) | F_Bedarf (N) | P_Luft (kW) | P_Roll (kW) | P_Bedarf (kW) | P_Motor (kW) | P_Batterie (kW) | Reichw o. Verbr (km) | Reichw mit Verbr (km)
Fahrzeug | Masse leer | 1585 | kg
| Zuladung | 100 | kg |  |  | 10 | 2.7778 | 2.7795 | 181.8284 | 184.6078 | 0.0077208 | 0.50508 | 0.5128 | 0.56978 | 0.66641 | 363.1419 | 145.2227
| Stirnfläche | 2.19 | m2 |  |  | 20 | 5.5556 | 11.1179 | 181.8284 | 192.9462 | 0.061766 | 1.0102 | 1.0719 | 1.191 | 1.393 | 347.4483 | 202.2555
| Luftwiderstandskoeff | 0.27 |  |  |  | 30 | 8.3333 | 25.0153 | 181.8284 | 206.8436 | 0.20846 | 1.5152 | 1.7237 | 1.9152 | 2.24 | 324.104 | 224.0726
| Rollwiderstandskoeff | 0.011 |  |  |  | 40 | 11.1111 | 44.4716 | 181.8284 | 226.2999 | 0.49413 | 2.0203 | 2.5144 | 2.7938 | 3.2676 | 296.2389 | 226.8236
| Massenfaktor | 1.5 |  |  |  | 50 | 13.8889 | 69.4869 | 181.8284 | 251.3152 | 0.9651 | 2.5254 | 3.4905 | 3.8783 | 4.536 | 266.752 | 218.5675
| Leistung Motor | 85 | kW |  |  | 60 | 16.6667 | 100.0611 | 181.8284 | 281.8895 | 1.6677 | 3.0305 | 4.6982 | 5.2202 | 6.1055 | 237.8196 | 204.3497
| Kapazität Batterie | 24.2 | kWh |  |  | 70 | 19.4444 | 136.1943 | 181.8284 | 318.0226 | 2.6482 | 3.5356 | 6.1838 | 6.8709 | 8.0361 | 210.799 | 187.4704
[6 empty] | 80 | 22.2222 | 177.8864 | 181.8284 | 359.7147 | 3.953 | 4.0406 | 7.9937 | 8.8818 | 10.3881 | 186.3667 | 170.0017
Wirkungsgrade | mechanischer Wirkungsgrad | 0.9 |  | Wirkungsgrad Getriebe | 1 = 100 % | 90 | 25 | 225.1375 | 181.8284 | 406.9658 | 5.6284 | 4.5457 | 10.1741 | 11.3046 | 13.2218 | 164.7284 | 153.1456
| Motorwirkungsgrad | 0.9 |  |  |  | 100 | 27.7778 | 277.9475 | 181.8284 | 459.7758 | 7.7208 | 5.0508 | 12.7716 | 14.1906 | 16.5972 | 145.8077 | 137.5218
| Controllerwirkungsgrad | 0.95 |  |  |  | 110 | 30.5556 | 336.3165 | 181.8284 | 518.1448 | 10.2763 | 5.5559 | 15.8322 | 17.5913 | 20.5747 | 129.3824 | 123.3855
[6 empty] | 120 | 33.3333 | 400.2444 | 181.8284 | 582.0728 | 13.3415 | 6.0609 | 19.4024 | 21.5583 | 25.2143 | 115.1726 | 110.7791
[6 empty] | 130 | 36.1111 | 469.7313 | 181.8284 | 651.5596 | 16.9625 | 6.566 | 23.5285 | 26.1428 | 30.5764 | 102.8898 | 99.6314
Verbraucher | Heizung | 0.5 | kW |  |  | 140 | 38.8889 | 544.7771 | 181.8284 | 726.6054 | 21.1858 | 7.0711 | 28.2569 | 31.3965 | 36.7211 | 92.2631 | 89.8171
| Klima | 0 | kW
| Sonstige | 0.5 | kW | Licht, Radio, Management etc
| Gesamt | 1 | kW

## Fz-Werte
|  | Renault Zoe | Model S85 RWD | Model S70 RWD | Model X AWD | VW E-Golf | VW E-up
Masse leer | kg | 1428 | 2108 | 2108 | 2468 | 1585 | 1214
Zuladung | kg | 100 | 100 | 100 | 100 | 100 | 100
Stirnfläche | m2 | 2.3 | 2.34 | 2.34 | 2.574 | 2.19 | 2.07
Luftwiderstandskoeff |  | 0.29 | 0.24 | 0.24 | 0.27 | 0.27 | 0.32
Rollwiderstandskoeff |  | 0.011 | 0.011 | 0.011 | 0.011 | 0.011 | 0.011
Massenfaktor |  | 1.5 | 1.5 | 1.5 | 1.5 | 1.5 | 1.5
Leistung Motor | kW | 65 | 278 | 235 | 193 | 85 | 60
Kapazität Batterie | kWh | 22 | 85 | 85 | 90 | 24.2 | 18.7
blaue Werte: geschätzt